## Alban <3 (hidden)
Pin nucleo | IO type | utilisable | Commentaire | ADC | DAC | UART | UART / USART | TIM1 | TIM2 | TIM3 | TIM4 | TIM5 | TIM8 | TIM9 - 14 | SPI1 | SPI2 | SPI3 | I2C1 | I2C2 | I2C3 | CAN
PC_3 | FT | OUI |  | ADC123_IN13 | [11 empty] | SPI2_MOSI
PC_0 | FT | OUI |  | ADC123_IN10
PB_0 | FT | OUI |  | ADC12_IN8 |  |  |  | TIM1: TIM1_CH2N; TIM3: TIM3_CH3; TIM8: TIM8_CH2N |  |  |  | SPI3_MOSI
PC_1 | FT | OUI |  | ADC123_IN11 | [11 empty] | SPI2_MOSI | SPI3_MOSI
PA_4 | TT | OUI |  | ADC12_IN4 | DAC_OUT1
PH_1 | FT | OUI* | OSC_OUT, mais ok pour GPIO
PD_2 | FT | OUI |  |  |  | UART5_RX
PC_12 | FT | OUI |  |  |  | UART5_TX | [10 empty] | SPI3_MOSI |  | I2C2_SDA
PA_13 | FT | OUI* | SWDIO, mais ok pour GPIO
PA_14 | FT | OUI* | SWCLK, mais ok pour gpio
PB_10 | FT | OUI |  |  |  |  | USART3_TX | TIM2: TIM2_CH3 |  |  | SPI2_SCK |  |  | I2C2_SCL
PB_8 | FT | OUI | [5 empty] | TIM2: TIM2_CH1; TIM4: TIM4_CH3 | TIM10_CH1 |  |  |  | I2C1_SCL |  |  | CAN1_RX
PB_9 | FT | OUI | [5 empty] | TIM2: TIM2_CH2; TIM4: TIM4_CH4 | TIM11_CH1 |  |  |  | I2C1_SDA |  |  | CAN1_TX
PB_3 | FT | OUI* | SWO, mais ok pour gpio |  |  |  |  | TIM2: TIM2_CH2 |  | SPI1_SCK |  | SPI3_SCK |  | I2C2_SDA
PC_4 | FT | OUI |  | ADC12_IN14
PB_1 | FT | OUI |  | ADC12_IN9 |  |  |  | TIM1: TIM1_CH3N; TIM3: TIM3_CH4; TIM8: TIM8_CH3N
PA_1 | FT | OUI |  | ADC123_IN1 |  | UART4_RX |  | TIM2: TIM2_CH2; TIM5: TIM5_CH2
PA_0 | FT | OUI |  | ADC123_IN0 |  | UART4_TX |  | TIM2: TIM2_CH1; TIM5: TIM5_CH1
PC_2 | FT | OUI |  | ADC123_IN12 | [11 empty] | SPI2_MISO
PC_10 | FT | OUI |  |  |  | UART4_TX | USART3_TX | [9 empty] | SPI3_SCK
PC_11 | FT | OUI |  |  |  | UART4_RX | USART3_RX | [9 empty] | SPI3_MISO
PB_13 | FT | OUI | [5 empty] | TIM1: TIM1_CH1N |  |  | SPI2_SCK |  |  |  |  | CAN2_TX
PB_14 | FT | OUI | [5 empty] | TIM1: TIM1_CH2N; TIM8: TIM8_CH2N | TIM12_CH1 |  | SPI2_MISO
PB_15 | FT | OUI | [5 empty] | TIM1: TIM1_CH3N; TIM8: TIM8_CH3N | TIM12_CH2 |  | SPI2_MOSI
PB_12 | FT | OUI | [18 empty] | CAN2_RX
PA_11 | FT | OUI | [5 empty] | TIM1: TIM1_CH4 | [7 empty] | CAN1_RX
PA_12 | FT | OUI | [18 empty] | CAN1_TX
PA_10 | FT | OUI |  |  |  |  | USART1_RX | TIM1: TIM1_CH3
PA_9 | FT | OUI |  |  |  |  | USART1_TX | TIM1: TIM1_CH2 |  |  | SPI2_SCK
PC_6 | FT | OUI |  |  |  |  | USART6_TX | TIM3: TIM3_CH1; TIM8: TIM8_CH1
PC_7 | FT | OUI |  |  |  |  | USART6_RX | TIM3: TIM3_CH2; TIM8: TIM8_CH2 |  |  | SPI2_SCK
PC_13 | FT | OUI* | User button par défaut ! Remove SB17 !
PA_15 | FT | OUI | [5 empty] | TIM2: TIM2_CH1
PC_9 | FT | OUI | [5 empty] | TIM3: TIM3_CH4; TIM8: TIM8_CH4 | [6 empty] | I2C3_SDA
PC_8 | FT | OUI | [5 empty] | TIM3: TIM3_CH3; TIM8: TIM8_CH3
PB_4 | FT | OUI | [5 empty] | TIM3: TIM3_CH1 |  | SPI1_MISO |  | SPI3_MISO |  |  | I2C3_SDA
PB_5 | FT | OUI | [5 empty] | TIM3: TIM3_CH2 |  | SPI1_MOSI |  | SPI3_MOSI |  |  |  | CAN2_RX
PB_7 | FT | OUI |  |  |  |  | USART1_RX | TIM4: TIM4_CH2 |  |  |  |  | I2C1_SDA
PA_8 | FT | OUI | [5 empty] | TIM1: TIM1_CH1 | [6 empty] | I2C3_SCL
PC_5 | FT | OUI |  |  |  |  | USART3_RX
PB_6 | FT | OUI |  |  |  |  | USART1_TX | TIM4: TIM4_CH1 |  |  |  |  | I2C1_SCL |  |  | CAN2_TX
PA_6 | FT | OUI |  | ADC12_IN6 |  |  |  | TIM3: TIM3_CH1 | TIM13_CH1 | SPI1_MISO
PB_2 | FT | OUI | [5 empty] | TIM2: TIM2_CH4 |  |  |  | SPI3_MOSI
PA_7 | FT | OUI |  | ADC12_IN7 |  |  |  | TIM1: TIM1_CH1N; TIM3: TIM3_CH2; TIM8: TIM8_CH1N | TIM14_CH1 | SPI1_MOSI
PA_5 | TT | OUI |  | ADC12_IN5 | DAC_OUT2 |  |  | TIM2: TIM2_CH1; TIM8: TIM8_CH1N |  | SPI1_SCK
PA_3 | FT | NON | Interface debug STLINK USB | ADC123_IN3 |  |  | USART2_RX | TIM2: TIM2_CH4; TIM5: TIM5_CH4 | TIM9_CH2
PA_2 | FT | NON | Interface debug STLINK USB | ADC123_IN2 |  |  | USART2_TX | TIM2: TIM2_CH3; TIM5: TIM5_CH3 | TIM9_CH1
PH_0 | na | NON | Utilisé par OSC_IN (MCO du STLINK)
PC_14 | na | NON | Utilisé par X2
PC_15 | na | NON | Utilisé par X2

## BDD
NON TERMINE
Pin Utilisable | F1 | F2 | F3 | F4 | F5 | F6
PC_3 | F1: ADC123_IN13; F2: SPI2_MOSI | PA_0 | A0 | UART1_RX | PA_10
PC_0 | F1: ADC123_IN10 | PA_1 | A1 | UART1_TX | PA_9
PB_0 | ADC12_IN8 | TIM1_CH2N | TIM3_CH3 | TIM8_CH2N | SPI3_MOSI |  | PA_2 | D1 | UART3_RX | PC_11
PC_1 | F1: ADC123_IN11; F2: SPI2_MOSI; F3: SPI3_MOSI | PA_3 | D0 | UART3_TX | PB_10
PA_4 | F1: ADC12_IN4; F2: DAC_OUT1 | PA_4 | A2 | UART4_RX | PA_1
PD_2 | F1: UART5_RX | PA_5 | D13 | UART4_TX | PA_0
PC_12 | F1: UART5_TX; F2: SPI3_MOSI; F3: I2C2_SDA | PA_6 | D12 | UART5_RX | PD_2
PB_10 | USART3_TX | TIM2_CH3 | SPI2_SCK | I2C2_SCL |  |  | PA_7 | D11 | UART5_TX | PC_12
PB_8 | TIM2_CH1 | TIM4_CH3 | TIM10_CH1 | I2C1_SCL | CAN1_RX |  | PA_8 | D7 | UART6_RX | PC_7
PB_9 | TIM2_CH2 | TIM4_CH4 | TIM11_CH1 | I2C1_SDA | CAN1_TX |  | PA_9 | D8 | UART6_TX | PC_6
PC_4 | F1: ADC12_IN14 | PA_10 | D2 | I2C1_SCL | PB_6 | PB_8
PB_1 | ADC12_IN9 | TIM1_CH3N | TIM3_CH4 | TIM8_CH3N |  |  | PA_11 | diagonable basse D12 | I2C1_SDA | PB_7 | PB_9
PA_1 | ADC123_IN1 | UART4_RX | TIM2_CH2 | TIM5_CH2 |  |  | PA_12 | diagonable basse D13 | I2C2_SCL | PB_10
PA_0 | ADC123_IN0 | UART4_TX | TIM2_CH1 | TIM5_CH1 |  |  | PA_13 | en face de RESET | I2C2_SDA | PB_3 | PC_12
PC_2 | F1: ADC123_IN12; F2: SPI2_MISO | PA_14 | en face de 3.3V | I2C3_SCL | PA_8
PC_10 | F1: UART4_TX; F2: USART3_TX; F3: SPI3_SCK | PA_15 | en face de 5V | I2C3_SDA | PC_9 | PB_4
PC_11 | F1: UART4_RX; F2: USART3_RX; F3: SPI3_MISO | PB_0 | A3 | TIM2_ch1 | PB_8 | PA_0 | PC_15 | PA_5
PB_13 | F1: TIM1_CH1N; F2: SPI2_SCK; F3: CAN2_TX | PB_1 | en face de D7 | TIM2_ch2 | PA_1 | PB_3 | PB_9
PB_14 | TIM1_CH2N | TIM8_CH2N | TIM12_CH1 | SPI2_MISO |  |  | PB_2 | diagonable basse D8 | TIM3_ch1 | PA_6 | PB_4 | PC_6
PB_15 | TIM1_CH3N | TIM8_CH3N | TIM12_CH2 | SPI2_MOSI |  |  | PB_3 | D3 | TIM3_ch2 | PA_7 | PB_5 | PC_7
PB_12 | F1: CAN2_RX | PB_4 | D5 | TIM4_ch1 | PB_6
PA_11 | F1: TIM1_CH4; F2: CAN1_RX | PB_5 | D4 | TIM4_ch2 | PB_7
PA_12 | F1: CAN1_TX | PB_6 | D10 | ADC0 | PA_0
PA_10 | F1: USART1_RX; F2: TIM1_CH3 | PB_7 | en face de GND (celui du bas) | ADC1 | PA_1
PA_9 | F1: USART1_TX; F2: TIM1_CH2; F3: SPI2_SCK | PB_8 | D15 | ADC4 | PA_4
PC_6 | F1: USART6_TX; F2: TIM3_CH1; F3: TIM8_CH1 | PB_9 | D14 | ADC5 | PA_5
PC_7 | USART6_RX | TIM3_CH2 | TIM8_CH2 | SPI2_SCK |  |  | PB_10 | D6 | ADC6 | PA_6
PA_15 | F1: TIM2_CH1 | PB_12 | diagonable basse D11 | ADC7 | PA_7
PC_9 | F1: TIM3_CH4; F2: TIM8_CH4; F3: I2C3_SDA | PB_13 | en face de D4 | ADC8 | PB_0
PC_8 | F1: TIM3_CH3; F2: TIM8_CH3 | PB_14 | en face de D5 | ADC9 | PB_1
PB_4 | TIM3_CH1 | SPI1_MISO | SPI3_MISO | I2C3_SDA |  |  | PB_15 | en face de D6 | ADC10 | PC_0
PB_5 | TIM3_CH2 | SPI1_MOSI | SPI3_MOSI | CAN2_RX |  |  | PC_0 | A5 | ADC11 | PC_1
PB_7 | F1: USART1_RX; F2: TIM4_CH2; F3: I2C1_SDA | PC_1 | A4 | ADC12 | PC_2
PA_8 | F1: TIM1_CH1; F2: I2C3_SCL | PC_2 | en face de A4 | ADC13 | PC_3
PC_5 | F1: USART3_RX | PC_3 | en face de A5 | ADC14 | PC_4
PB_6 | USART1_TX | TIM4_CH1 | I2C1_SCL | CAN2_TX |  |  | PC_4 | en face de D2 | ADC15 | PC_5
PA_6 | ADC12_IN6 | TIM3_CH1 | TIM13_CH1 | SPI1_MISO |  |  | PC_5 | diagonable basse D14
PB_2 | F1: TIM2_CH4; F2: SPI3_MOSI | PC_6 | diagonable basse D15
PA_7 | ADC12_IN7 | TIM1_CH1N | TIM3_CH2 | TIM8_CH1N | TIM14_CH1 | SPI1_MOSI | PC_7 | D9
PA_5 | ADC12_IN5 | DAC_OUT2 | TIM2_CH1 | TIM8_CH1N | SPI1_SCK |  | PC_8 | diagonale haute D15
[7 empty] | PC_9 | au dessu de D15
[7 empty] | PC_10 | dernier gauche [haut gauche]
[7 empty] | PC_11 | dernier droit [haut gauche]
[7 empty] | PC_12 | avant dernier [haut gauche]
[7 empty] | PD_2 | avant dernier droit [haut gauche]
[7 empty] | PH_1 | en face de A2

## Pins Restant
Nombre de pins restants | 3
| PC_10 | UART4_TX | USART3_TX | SPI3_SCK
| PC_11 | UART4_RX | USART3_RX | SPI3_MISO
| PC_9 | TIM3_CH4 | TIM8_CH4 | I2C3_SDA

## Nucléo
| Description | Name | Pin Arduino | Pins | Fonctions disponibles
ESC - Brushless | Current motor phase a ML | IA_L | A5 | PC_0 | ADC123_IN10
| Current motor phase b ML | IB_L | A4 | PC_1 | ADC123_IN11 | SPI2_MOSI | SPI3_MOSI
| Current motor phase c ML | IC_L | en face de A4 | PC_2 | ADC123_IN12 | SPI2_MISO
| Current motor phase a MR | IA_R | en face de A5 | PC_3 | ADC123_IN13 | SPI2_MOSI
| Current motor phase b MR | IB_R | en face de D2 | PC_4 | ADC12_IN14
| Current motor phase c MR | IC_R | diagonable basse D14 | PC_5 | USART3_RX
| PWM phase a High ML | AH_L | D7 | PA_8 | TIM1_CH1 | I2C3_SCL
| PWM phase a Low ML | AL_L | en face de D4 | PB_13 | TIM1_CH1N | SPI2_SCK | CAN2_TX
| PWM phase b High ML | BH_L | D8 | PA_9 | USART1_TX | TIM1_CH2 | SPI2_SCK
| PWM phase b Low ML | BL_L | A3 | PB_0 | ADC12_IN8 | TIM1_CH2N | TIM3_CH3 | TIM8_CH2N | SPI3_MOSI
| PWM phase c High ML | CH_L | D2 | PA_10 | USART1_RX | TIM1_CH3
| PWM phase c Low ML | CL_L | en face de D7 | PB_1 | ADC12_IN9 | TIM1_CH3N | TIM3_CH4 | TIM8_CH3N
| PWM phase a High MD | AH_R | diagonable basse D15 | PC_6 | USART6_TX | TIM3_CH1 | TIM8_CH1
| PWM phase a Low MD | AL_R | D11 | PA_7 | ADC12_IN7 | TIM1_CH1N | TIM3_CH2 | TIM8_CH1N | TIM14_CH1 | SPI1_MOSI
| PWM phase b High MD | BH_R | D9 | PC_7 | USART6_RX | TIM3_CH2 | TIM8_CH2 | SPI2_SCK
| PWM phase b Low MD | BL_R | en face de D5 | PB_14 | TIM1_CH2N | TIM8_CH2N | TIM12_CH1 | SPI2_MISO
| PWM phase c High MD | CH_R | diagonale haute D15 | PC_8 | TIM3_CH3 | TIM8_CH3
| PWM phase c Low MD | CL_R | en face de D6 | PB_15 | TIM1_CH3N | TIM8_CH3N | TIM12_CH2 | SPI2_MOSI
| Hall 1 ML | H1_L | diagonable basse D8 | PB_2 | TIM2_CH4 | SPI3_MOSI
| Hall 2 ML | H2_L | D4 | PB_5 | TIM3_CH2 | SPI1_MOSI | SPI3_MOSI | CAN2_RX
| Hall 3 ML | H3_L | D10 | PB_6 | USART1_TX | TIM4_CH1 | I2C1_SCL | CAN2_TX
| Hall 1 MD | H1_R | en face de GND (celui du bas) | PB_7 | USART1_RX | TIM4_CH2 | I2C1_SDA
| Hall 2 MD | H2_R | D15 | PB_8 | TIM2_CH1 | TIM4_CH3 | TIM10_CH1 | I2C1_SCL | CAN1_RX
| Hall 3 MD | H3_R | D14 | PB_9 | TIM2_CH2 | TIM4_CH4 | TIM11_CH1 | I2C1_SDA | CAN1_TX
Canon | Déclenchement du canon | PIN_CANON | D6 | PB_10 | USART3_TX | TIM2_CH3 | SPI2_SCK | I2C2_SCL
Lidar | Danger Adversaire ! | PIN_DANGER | diagonable basse D11 | PB_12 | CAN2_RX
| Avertissement de distance | PIN_AVERTISSEMENT | diagonable basse D13 | PA_12 | CAN1_TX
| TX_LIDAR | TX_LIDAR | avant dernier droit [haut gauche] | PD_2 | UART5_RX
| RX_LIDAR | RX_LIDAR | avant dernier [haut gauche] | PC_12 | UART5_TX | SPI3_MOSI | I2C2_SDA
Cerveau - Servos | Déclenchement des pinces bit1 | PIN_PINCE_SERVOS_1 | A0 | PA_0 | ADC123_IN0 | UART4_TX | TIM2_CH1 | TIM5_CH1
| Déclenchement des pinces bit2 | PIN_PINCE_SERVOS_2 | D13 | PA_5 | ADC12_IN5 | DAC_OUT2 | TIM2_CH1 | TIM8_CH1N | SPI1_SCK
| Déclenchement du déguisement | PIN_FUNNY_SERVOS | A2 | PA_4 | ADC12_IN4 | DAC_OUT1
Fin de course | Fin de course arrière gauche | PIN_FDC_BL | en face de 5V | PA_15 | TIM2_CH1
| Fin de course arrière droit | PIN_FDC_BR | D5 | PB_4 | TIM3_CH1 | SPI1_MISO | SPI3_MISO | I2C3_SDA
| Fin de course avant gauche | PIN_FDC_FL | D12 | PA_6 | ADC12_IN6 | TIM3_CH1 | TIM13_CH1 | SPI1_MISO
| Fin de course avant droit | PIN_FDC_FR | diagonable basse D12 | PA_11 | TIM1_CH4 | CAN1_RX
Tirette | Tirette | PIN_TIRETTE | A1 | PA_1 | ADC123_IN1 | UART4_RX | TIM2_CH2 | TIM5_CH2